## Sheet1
Peak shear strength(MPa)
Shear rate(mm/s) | NO.1 | NO.2 | NO.3 | AVERAGE | STDEVA
0.001 | 8.5658 | 8.4864 | 7.55 | 8.2007 | 0.56495
0.01 | 8.88 | 9.7068 | 11.9396 | 10.1755 | 1.5827
0.1 | 10.4918 | 9.8042 | 10.496 | 10.264 | 0.3982
1 | 12.233 | 11.9396 | 11.2514 | 11.808 | 0.50385
10 | 14.9206 | 15.1094 | 11.4342 | 13.8214 | 2.0695
Shear stiffness(Gpa/m)
Shear rate(mm/s) | NO.1 | NO.2 | NO.3 | AVERAGE | STDEVA
0.001 | 13.82 | 11.33 | 14.06 | 13.07 | 1.5117
0.01 | 9.8 | 14.07 | 14.77 | 12.88 | 2.6902
0.1 | 14.91 | 11.65 | 11 | 12.52 | 2.0952
1 | 10.91 | 17.91 | 12.92 | 13.9133 | 3.6042
10 | 15.11 | 16.68 | 18.67 | 16.82 | 1.7841
Peak shear displacement(mm)
Shear rate(mm/s) | NO.1 | NO.2 | NO.3 | AVERAGE | STDEVA
0.001 | 1.4958 | 1.1418 | 1.12 | 1.2525 | 0.21096
0.01 | 1.44 | 1.1156 | 1.5114 | 1.3557 | 0.21095
0.1 | 1.654 | 1.5408 | 1.3868 | 1.5272 | 0.13412
1 | 1.917 | 1.5114 | 1.3154 | 1.5813 | 0.30683
10 | 1.696 | 1.4234 | 1.2902 | 1.4699 | 0.20685
Residual shear stress
Shear rate(mm/s) | NO.1 | NO.2 | NO.3 | AVERAGE | STDEVA
0.001 | 1.359 | 1.837 | 2.57 | 1.922 | 0.60994
0.01 | 1.98 | 2.101 | 1.6262 | 1.9024 | 0.24674
0.1 | 1.7489 | 1.8728 | 1.6489 | 1.7569 | 0.11213
1 | 1.892 | 1.6262 | 1.2212 | 1.5798 | 0.3378
10 | 1.6481 | 1.4893 | 1.495 | 1.5441 | 0.090101
Stess drop(MPa)
Shear rate(mm/s) | NO.1 | NO.2 | NO.3 | AVERAGE | STDEVA
0.001 | 7.2068 | 6.6494 | 4.98 | 6.2787 | 1.1587
0.01 | 6.9 | 7.6058 | 10.3134 | 8.2731 | 1.8019
0.1 | 8.7429 | 7.9314 | 8.8471 | 8.5071 | 0.50128
1 | 10.341 | 10.3134 | 10.0302 | 10.2282 | 0.17202
10 | 13.2725 | 13.6201 | 9.9392 | 12.2773 | 2.0322